## Hoja 1
IBS080 | Ud |  | Derivación para línea frigorífica.
Kit de derivación de línea frigorífica, formado por dos juntas Refnet, una para la línea de líquido y otra para la línea de gas, modelo MXJ-YA1509M "SAMSUNG", de 2 salidas, con capacidad frigorífica aguas abajo inferior o igual a 15 kW.
Código |  | Unidad |  | Descripción | Rendimiento | Precio unitario | Importe
1 |  |  |  | Materiales
mt42sam121a |  | Ud |  | Kit de derivación de línea frigorífica, formado por dos juntas Refnet, una para la línea de líquido y otra para la línea de gas, modelo MXJ-YA1509M "SAMSUNG", de 2 salidas, con capacidad frigorífica aguas abajo inferior o igual a 15 kW. | 1 | 110 | 110
[5 empty] | Subtotal materiales: |  | 110
2 |  |  |  | Mano de obra
mo005 |  | h |  | Oficial 1ª instalador de climatización. | 0.054 | 23.74 | 1.28
mo104 |  | h |  | Ayudante instalador de climatización. | 0.054 | 21.9 | 1.18
[5 empty] | Subtotal mano de obra: |  | 2.46
3 |  |  |  | Costes directos complementarios
|  | % |  | Costes directos complementarios | 2 | 112.46 | 2.25
Coste de mantenimiento decenal: 40,15€ en los primeros 10 años. |  |  |  |  | Costes directos (1+2+3): |  | 114.71